## RobotHat-BOM
Designator | Comment | Footprint | JLCPCB Part #
C1 | 100uF | Capacitor_SMD:CP_Elec_6.3x7.7 | C127971
C3 | 100nF | Capacitor_SMD:C_0402_1005Metric | C307331
C5 | 220uf | Capacitor_SMD:CP_Elec_6.3x7.7 | C371974
C6 | 100nF | Capacitor_SMD:C_0402_1005Metric | C307331
C7 | 100nF | Capacitor_SMD:C_1206_3216Metric | C307331
C8 | 10uf | Capacitor_SMD:CP_Elec_4x5.3 | C134721
C9 | 100nF | Capacitor_SMD:C_1206_3216Metric | C307331
C10 | 100nF | Capacitor_SMD:C_1206_3216Metric | C307331
C11 | 100nF | Capacitor_SMD:C_1206_3216Metric | C307331
D1 | SS34 | RobotHat:SS34 | C8678
D2 | GREEN | Diode_SMD:D_0402_1005Metric | C130719
D3 | RED | Diode_SMD:D_0402_1005Metric | C130719
D4 | GREEN | Diode_SMD:D_0402_1005Metric | C130719
L1 | 33uH | RobotHat:YPRH1207-330M | C339951
Q1 | AO3401A | Package_TO_SOT_SMD:SOT-23 | C15127
Q2 | 2N7002 | Package_TO_SOT_SMD:SOT-23 | C8545
Q3 | 2N7002 | Package_TO_SOT_SMD:SOT-23 | C8545
R3 | 10k | Resistor_SMD:R_0805_2012Metric | C17724
R4 | 330 | Resistor_SMD:R_0402_1005Metric | C25741
R5 | 330 | Resistor_SMD:R_0402_1005Metric | C25741
R6 | 330 | Resistor_SMD:R_0402_1005Metric | C25741
R7 | 10k | Resistor_SMD:R_0805_2012Metric | C17724
R8 | 10k | Resistor_SMD:R_0805_2012Metric | C17724
R9 | 10k | Resistor_SMD:R_0805_2012Metric | C17724
R10 | 10k | Resistor_SMD:R_0805_2012Metric | C17724
U1 | ATmega328P-AU | Package_QFP:TQFP-32_7x7mm_P0.8mm | C14877
U2 | LM2596S-5 | Package_TO_SOT_SMD:TO-263-5_TabPin3 | C194349
U3 | TB6612FNG | Package_SO:SSOP-24_5.3x8.2mm_P0.65mm | C141517
Y1 | 16Mhz | RobotHat:CSTCE16M0V53-R0 | C32180